## Sheet1
﻿ |  | Young Modulus (J_per_m3) | Radius (metre) | Length (metre) | Thickness (metre) | C (m6_per_J) | R_v (J_s_per_m6)
Aorta | E_ascending_aorta_A: | 400000 | 0.015642 | 0.015323 | 0.0017414 | 5.2899e-10 | 18904083.3928
| E_ascending_aorta_B: | 400000 | 0.01508 | 0.014796 | 0.0016899 | 4.7163e-10 | 21202960.1495
| E_ascending_aorta_C: | 400000 | 0.014531 | 0.014796 | 0.001639 | 4.3505e-10 | 22985964.6324
| E_ascending_aorta_D: | 400000 | 0.013914 | 0.014796 | 0.0015811 | 3.9596e-10 | 25255225.9894
| E_aortic_arch_C2: | 400000 | 0.013336 | 0.014796 | 0.0015264 | 3.6117e-10 | 27687591.0235
| E_brachiocephalic_trunk_C4: | 400000 | 0.0064189 | 0.047382 | 0.00086141 | 2.2851e-10 | 43761991.0027
| E_aortic_arch_C46: | 400000 | 0.012767 | 0.0096085 | 0.0014719 | 2.1339e-10 | 46863005.1229
| E_aortic_arch_C64: | 400000 | 0.012429 | 0.0069796 | 0.0014393 | 1.4624e-10 | 68379160.8246
| E_aortic_arch_C94: | 400000 | 0.01174 | 0.043211 | 0.0013726 | 8.002e-10 | 12496827.1584
| E_thoracic_aorta_C96: | 400000 | 0.010458 | 0.009898 | 0.0012472 | 1.4258e-10 | 70135700.0566
| E_thoracic_aorta_C100: | 400000 | 0.01029 | 0.0078804 | 0.0012307 | 1.0958e-10 | 91261203.9322
| E_thoracic_aorta_C104: | 400000 | 0.010068 | 0.015556 | 0.001209 | 2.0627e-10 | 48480217.607
| E_thoracic_aorta_C108: | 400000 | 0.0098728 | 0.005327 | 0.0011899 | 6.7675e-11 | 147765198.9888
| E_thoracic_aorta_C112: | 400000 | 0.0084754 | 0.12157 | 0.0010538 | 1.1032e-09 | 9064724.7705
| E_abdominal_aorta_C114: | 400000 | 0.0075153 | 0.0032477 | 0.00096234 | 2.2501e-11 | 444420484.5349
| E_abdominal_aorta_C136: | 400000 | 0.0074267 | 0.013989 | 0.00095402 | 9.4345e-11 | 105994493.3085
| E_abdominal_aorta_C164: | 400000 | 0.007292 | 0.0043191 | 0.00094143 | 2.7943e-11 | 357877179.6602
| E_abdominal_aorta_C176: | 400000 | 0.007189 | 0.011977 | 0.00093184 | 7.5014e-11 | 133307872.34
| E_abdominal_aorta_C188: | 400000 | 0.0067993 | 0.054091 | 0.00089591 | 2.9811e-10 | 33544708.9028
| E_abdominal_aorta_C192: | 400000 | 0.0061242 | 0.042231 | 0.0008351 | 1.8246e-10 | 54806743.0481
Trunk | E_posterior_intercostal_T1_R98: | 400000 | 0.0014 | 0.19723 | 0.00037585 | 2.2619e-11 | 442115215.7271
| E_posterior_intercostal_T1_L102: | 400000 | 0.0014 | 0.17852 | 0.00037585 | 2.0473e-11 | 488459313.733
| E_posterior_intercostal_T2_R106: | 400000 | 0.00155 | 0.20188 | 0.00040016 | 2.9511e-11 | 338857378.4572
| E_posterior_intercostal_T2_L110: | 400000 | 0.00155 | 0.18555 | 0.00040016 | 2.7123e-11 | 368691189.4834
| E_celiac_trunk_C116: | 400000 | 0.0032965 | 0.016937 | 0.00059535 | 1.6009e-11 | 624644270.3129
| E_splenic_T2_C118: | 400000 | 0.0021668 | 0.0039576 | 0.00048318 | 1.3089e-12 | 7639913752.7731
| E_left_gastric_T3_C120: | 400000 | 0.0015067 | 0.094834 | 0.00039333 | 1.2953e-11 | 772024421.0962
| E_splenic_T2_C122: | 400000 | 0.0021668 | 0.0027981 | 0.00048318 | 9.2544e-13 | 10805727655.7026
| E_dorsal_pancreatic_T1_C124: | 400000 | 0.00055849 | 0.033469 | 0.0001915 | 4.7824e-13 | 20910033054.8719
| E_splenic_T2_C126: | 400000 | 0.0021668 | 0.063275 | 0.00048318 | 2.0927e-11 | 477847024.1435
| E_common_hepatic_C128: | 400000 | 0.0026861 | 0.069308 | 0.00053886 | 3.9157e-11 | 255380843.7337
| E_hepatic_artery_proper_C130: | 400000 | 0.0017756 | 0.016806 | 0.00043332 | 3.4101e-12 | 2932440722.5917
| E_hepatic_artery_proper_left_branch_C132: | 400000 | 0.0011663 | 0.16422 | 0.0003337 | 1.2264e-11 | 815393156.7986
| E_hepatic_artery_proper_right_branch_C134: | 400000 | 0.0014207 | 0.080063 | 0.00037932 | 9.5068e-12 | 1051879037.4756
| E_superior_mesenteric_T4_C138: | 400000 | 0.0037274 | 0.049549 | 0.00063225 | 6.3749e-11 | 156864767.3459
| E_middle_colic_T8_C140: | 400000 | 0.001425 | 0.1163 | 0.00038004 | 1.3909e-11 | 718942325.1376
| E_superior_mesenteric_T4_C142: | 400000 | 0.0034015 | 0.035166 | 0.00060449 | 3.5963e-11 | 278062364.5912
| E_jejunal_3_T10_C144: | 400000 | 0.0015804 | 0.047694 | 0.00040485 | 7.3042e-12 | 1369077677.9965
| E_superior_mesenteric_T4_C146: | 400000 | 0.0030691 | 0.032249 | 0.00057507 | 2.5466e-11 | 392678922.2647
| E_jejunal_6_T11_C148: | 400000 | 0.0015804 | 0.063853 | 0.00040485 | 9.7789e-12 | 1022611734.759
| E_superior_mesenteric_T4_C150: | 400000 | 0.002852 | 0.016746 | 0.00055492 | 1.0996e-11 | 909396656.5543
| E_ileocolic_T9_C152: | 400000 | 0.002 | 0.046833 | 0.00046295 | 1.2712e-11 | 786632141.3022
| E_superior_mesenteric_T4_C154: | 400000 | 0.0026926 | 0.023055 | 0.00053949 | 1.3104e-11 | 763147047.2595
| E_ileal_4_T12_C156: | 400000 | 0.0018015 | 0.045698 | 0.00043691 | 9.6059e-12 | 1041030998.9464
| E_superior_mesenteric_T4_C158: | 400000 | 0.0024939 | 0.02054 | 0.00051932 | 9.6358e-12 | 1037794569.3515
| E_ileal_6_T13_C160: | 400000 | 0.0018015 | 0.029158 | 0.00043691 | 6.1291e-12 | 1631552177.1514
| E_superior_mesenteric_T4_C162: | 400000 | 0.0021823 | 0.039488 | 0.00048499 | 1.3293e-11 | 752297843.8021
| E_renal_L166: | 400000 | 0.0027357 | 0.022004 | 0.00054373 | 1.3015e-11 | 768324639.3264
| E_renal_anterior_branch_L168: | 400000 | 0.0024819 | 0.010879 | 0.00051807 | 5.0429e-12 | 1982977534.3406
| E_inferior_segmental_T5_L170: | 400000 | 0.0019273 | 0.040876 | 0.00045368 | 1.0132e-11 | 986965405.6195
| E_superior_segmental_T4_L172: | 400000 | 0.0019273 | 0.029726 | 0.00045368 | 7.3684e-12 | 1357149231.0444
| E_renal_posterior_branch_T3_L174: | 400000 | 0.0015932 | 0.022361 | 0.00040681 | 3.4916e-12 | 2864023411.9415
| E_renal_R178: | 400000 | 0.0029677 | 0.03774 | 0.00056576 | 2.7386e-11 | 365143827.5065
| E_renal_anterior_branch_R180: | 400000 | 0.0024819 | 0.010879 | 0.00051807 | 5.0431e-12 | 1982922852.6305
| E_superior_segmental_T4_R182: | 400000 | 0.0019273 | 0.029726 | 0.00045368 | 7.3683e-12 | 1357158362.0108
| E_inferior_segmental_T5_R184: | 400000 | 0.0019273 | 0.040876 | 0.00045368 | 1.0132e-11 | 986977478.4136
| E_renal_posterior_branch_T3_R186: | 400000 | 0.0015932 | 0.02236 | 0.00040681 | 3.4915e-12 | 2864125881.4732
| E_inferior_mesenteric_T5_C190: | 400000 | 0.0020775 | 0.090328 | 0.00047252 | 2.6924e-11 | 371419989.1003
Lower Limbs | E_common_iliac_R216: | 400000 | 0.0043063 | 0.076439 | 0.0006804 | 1.4093e-10 | 70958709.9212
| E_internal_iliac_T1_R218: | 1600000 | 0.0028183 | 0.07253 | 0.00055171 | 1.1556e-11 | 865314858.5986
| E_external_iliac_R220: | 800000 | 0.0032882 | 0.10236 | 0.00059462 | 4.8068e-11 | 208040279.536
| E_femoral_R222: | 800000 | 0.0031735 | 0.031598 | 0.00058446 | 1.3571e-11 | 736889024.9024
| E_profundus_T2_R224: | 800000 | 0.0021445 | 0.23844 | 0.00048055 | 3.8431e-11 | 260208652.3115
| E_femoral_R226: | 800000 | 0.002891 | 0.3193 | 0.00055861 | 1.0848e-10 | 92186348.591
| E_popliteal_R228: | 800000 | 0.0025155 | 0.13206 | 0.00052158 | 3.1654e-11 | 315912593.4506
| E_anterior_tibial_T3_R230: | 1600000 | 0.0011663 | 0.38639 | 0.0003337 | 7.2137e-12 | 1386245181.3419
| E_popliteal_R232: | 1600000 | 0.0023585 | 0.0088005 | 0.00050486 | 8.9807e-13 | 11134935458.9769
| E_tibiofibular_trunk_R234: | 1600000 | 0.0023465 | 0.036167 | 0.00050354 | 3.6439e-12 | 2744280729.0174
| E_posterior_tibial_T4_R236: | 1600000 | 0.0012294 | 0.38299 | 0.00034564 | 8.0847e-12 | 1236908695.5353
| E_common_iliac_L194: | 400000 | 0.0042814 | 0.074052 | 0.00067834 | 1.3458e-10 | 74306028.8452
| E_internal_iliac_T1_L196: | 1600000 | 0.0028183 | 0.07253 | 0.00055171 | 1.1556e-11 | 865316051.641
| E_external_iliac_L198: | 800000 | 0.0032882 | 0.10236 | 0.00059462 | 4.8068e-11 | 208040279.536
| E_femoral_L200: | 800000 | 0.0031735 | 0.031598 | 0.00058446 | 1.3571e-11 | 736889024.9024
| E_profundus_T2_L202: | 800000 | 0.0021445 | 0.23844 | 0.00048055 | 3.8431e-11 | 260208652.3115
| E_femoral_L204: | 800000 | 0.002891 | 0.3193 | 0.00055861 | 1.0848e-10 | 92186348.591
| E_popliteal_L206: | 800000 | 0.0025155 | 0.13206 | 0.00052158 | 3.1654e-11 | 315914985.6586
| E_anterior_tibial_T3_L208: | 1600000 | 0.0011663 | 0.38639 | 0.0003337 | 7.2137e-12 | 1386241593.6488
| E_popliteal_L210: | 1600000 | 0.0023585 | 0.0088005 | 0.00050486 | 8.9807e-13 | 11134998722.3487
| E_tibiofibular_trunk_L212: | 1600000 | 0.0023465 | 0.036168 | 0.00050354 | 3.644e-12 | 2744212439.9228
| E_posterior_tibial_T4_L214: | 1600000 | 0.0012294 | 0.38299 | 0.00034564 | 8.0847e-12 | 1236908695.5353
Upper Limbs | E_subclavian_R28: | 400000 | 0.0045203 | 0.015747 | 0.00069811 | 3.2725e-11 | 305575679.5336
| E_subclavian_R30: | 400000 | 0.0033227 | 0.041142 | 0.00059764 | 3.9667e-11 | 252096648.2516
| E_axillary_R32: | 400000 | 0.0021846 | 0.12002 | 0.00048526 | 4.0508e-11 | 246867556.1413
| E_brachial_R34: | 400000 | 0.0019673 | 0.22312 | 0.00045882 | 5.8162e-11 | 171933816.2977
| E_ulnar_T2_R36: | 800000 | 0.001408 | 0.02976 | 0.0003772 | 1.7297e-12 | 5781506328.7602
| E_common_interosseous_R38: | 1600000 | 0.00095901 | 0.016268 | 0.00029114 | 1.9354e-13 | 51669619116.6127
| E_posterior_interosseous_T3_R40: | 1600000 | 0.00067599 | 0.23169 | 0.00022344 | 1.2579e-12 | 7949746250.1199
| E_ulnar_T2_R42: | 800000 | 0.001408 | 0.23928 | 0.0003772 | 1.3907e-11 | 719073581.1083
| E_radial_T1_R44: | 800000 | 0.001378 | 0.30216 | 0.00037212 | 1.6687e-11 | 599254196.9764
| E_subclavian_L66: | 400000 | 0.0039924 | 0.049467 | 0.00065439 | 7.5559e-11 | 132346733.4252
| E_subclavian_L78: | 400000 | 0.0029082 | 0.04114 | 0.00056023 | 2.8373e-11 | 352446753.2985
| E_axillary_L80: | 400000 | 0.0021846 | 0.12002 | 0.00048526 | 4.0508e-11 | 246867556.1413
| E_brachial_L82: | 400000 | 0.0019673 | 0.22312 | 0.00045882 | 5.8162e-11 | 171933816.2977
| E_ulnar_T2_L84: | 800000 | 0.001408 | 0.029759 | 0.0003772 | 1.7296e-12 | 5781603466.2416
| E_common_interosseous_L86: | 1600000 | 0.00095901 | 0.016268 | 0.00029114 | 1.9354e-13 | 51669936729.7275
| E_posterior_interosseous_T3_L88: | 1600000 | 0.00067599 | 0.2317 | 0.00022344 | 1.2579e-12 | 7949711938.8648
| E_ulnar_T2_L90: | 800000 | 0.001408 | 0.23928 | 0.0003772 | 1.3907e-11 | 719070575.9152
| E_radial_T1_L92: | 800000 | 0.001378 | 0.30216 | 0.00037212 | 1.6687e-11 | 599256180.244
Head | E_common_carotid_R6_A: | 400000 | 0.0044305 | 0.027084 | 0.00069068 | 5.3571e-11 | 186668274.3994
| E_common_carotid_R6_B: | 400000 | 0.004137 | 0.027084 | 0.00066638 | 4.5203e-11 | 221222282.182
| E_common_carotid_R6_C: | 400000 | 0.0036494 | 0.027084 | 0.00062568 | 3.3048e-11 | 302588521.0455
| E_internal_carotid_R8_A: | 800000 | 0.0025376 | 0.045036 | 0.00052387 | 1.1034e-11 | 906329895.8999
| E_internal_carotid_R8_B: | 800000 | 0.0020479 | 0.045036 | 0.00046891 | 6.479e-12 | 1543445265.4898
| E_internal_carotid_R8_C: | 1600000 | 0.0015673 | 0.045036 | 0.00040283 | 1.6901e-12 | 5916727861.4638
| E_external_carotid_T2_R26: | 800000 | 0.0022655 | 0.061012 | 0.00049453 | 1.1267e-11 | 887580982.9866
| E_common_carotid_L48_A: | 400000 | 0.0043663 | 0.030339 | 0.00068537 | 5.7883e-11 | 172761195.6534
| E_common_carotid_L48_B: | 400000 | 0.0041276 | 0.030339 | 0.0006656 | 5.0349e-11 | 198615551.9668
| E_common_carotid_L48_C: | 400000 | 0.0039205 | 0.030339 | 0.00064841 | 4.4288e-11 | 225793466.1668
| E_common_carotid_L48_D: | 400000 | 0.0035798 | 0.030339 | 0.00061977 | 3.5274e-11 | 283493797.0578
| E_internal_carotid_L50_A: | 800000 | 0.0025376 | 0.045036 | 0.00052387 | 1.1034e-11 | 906329895.8999
| E_internal_carotid_L50_B: | 800000 | 0.0020479 | 0.045036 | 0.00046891 | 6.479e-12 | 1543445265.4898
| E_internal_carotid_L50_C: | 1600000 | 0.0015673 | 0.045036 | 0.00040283 | 1.6901e-12 | 5916727861.4638
| E_external_carotid_T2_L62: | 800000 | 0.0022655 | 0.061013 | 0.00049453 | 1.1267e-11 | 887578073.4908
| E_vertebral_L2: | 800000 | 0.0013353 | 0.20977 | 0.00036473 | 1.0754e-11 | 929914644.0433
| E_vertebral_R272: | 800000 | 0.0013353 | 0.21015 | 0.00036473 | 1.0773e-11 | 928228685.3318
Cerebral | E_basilar_C4: | 1600000 | 0.0017239 | 0.022644 | 0.00042606 | 1.0693e-12 | 9351544268.4895
| E_posterior_cerebral_precommunicating_part_L6: | 1600000 | 0.00081646 | 0.0069775 | 0.00025856 | 5.7678e-14 | 173377178166.399
| E_posterior_cerebral_precommunicating_part_R204: | 1600000 | 0.00081646 | 0.0077827 | 0.00025856 | 6.4333e-14 | 155440202239.7618
| E_posterior_communicating_L8: | 1600000 | 0.00049446 | 0.016597 | 0.00017302 | 4.554e-14 | 219587372389.2184
| E_posterior_communicating_R206: | 1600000 | 0.00049446 | 0.016597 | 0.00017302 | 4.5539e-14 | 219592664607.6287
| E_posterior_cerebral_postcommunicating_part_L12: | 1600000 | 0.00086907 | 0.012809 | 0.00027092 | 1.2187e-13 | 82054060170.9241
| E_posterior_cerebral_postcommunicating_part_R208: | 1600000 | 0.00086907 | 0.012808 | 0.00027092 | 1.2186e-13 | 82059185226.4066
| E_occipital_lateral_L14: | 1600000 | 0.00064999 | 0.0047298 | 0.00021658 | 2.3551e-14 | 424606473657.1652
| E_occipital_lateral_R210: | 1600000 | 0.00064999 | 0.0047297 | 0.00021658 | 2.3551e-14 | 424611493311.0389
| E_lateral_occipital_anterior_temporal_branch_T111_R212: | 1600000 | 0.0006 | 0.026199 | 0.00020306 | 1.0944e-13 | 91376885025.1127
| E_lateral_occipital_anterior_temporal_branch_T46_L16: | 1600000 | 0.0006 | 0.026198 | 0.00020306 | 1.0943e-13 | 91379326587.9677
| E_occipital_lateral_L18: | 1600000 | 0.00064999 | 0.011105 | 0.00021658 | 5.5297e-14 | 180843003120.8821
| E_occipital_lateral_R214: | 1600000 | 0.00064999 | 0.011106 | 0.00021658 | 5.5299e-14 | 180836489542.0346
| E_lateral_occipital_intermediate_temporal_branch_T47_L20: | 1600000 | 0.00028 | 0.021112 | 0.00010506 | 1.7323e-14 | 577273156826.885
| E_lateral_occipital_intermediate_temporal_branch_T76_R216: | 1600000 | 0.00028 | 0.021112 | 0.00010506 | 1.7323e-14 | 577273156826.885
| E_occipital_lateral_L22: | 1600000 | 0.00064999 | 0.012455 | 0.00021658 | 6.2018e-14 | 161244296929.5881
| E_occipital_lateral_R218: | 1600000 | 0.00064999 | 0.012455 | 0.00021658 | 6.2018e-14 | 161244296929.5881
| E_lateral_occipital_posterior_temporal_branch_T48_L24: | 1600000 | 0.00037501 | 0.020552 | 0.00013638 | 3.1208e-14 | 320430113441.796
| E_lateral_occipital_posterior_temporal_branch_T112_R220: | 1600000 | 0.00037501 | 0.020552 | 0.00013638 | 3.1208e-14 | 320430113441.796
| E_medial_occipital_L26: | 1600000 | 0.00079501 | 0.032175 | 0.0002534 | 2.5055e-13 | 39912176338.4897
| E_medial_occipital_R222: | 1600000 | 0.00079501 | 0.032175 | 0.0002534 | 2.5055e-13 | 39911928247.2378
| E_medial_occipital_dorsal_branch_to_corpus_callosum_L28: | 1600000 | 0.00034998 | 0.025185 | 0.00012833 | 3.3038e-14 | 302680587017.6482
| E_medial_occipital_dorsal_branch_to_corpus_callosum_R224: | 1600000 | 0.00034998 | 0.025185 | 0.00012833 | 3.3038e-14 | 302685394390.1722
| E_pericallosal_parieto_occipital_branch_T60_L30: | 1600000 | 0.00042152 | 0.041888 | 0.000151 | 8.1589e-14 | 122565248713.5691
| E_pericallosal_parieto_occipital_branch_T124_R226: | 1600000 | 0.00042152 | 0.041888 | 0.000151 | 8.1589e-14 | 122564956111.9741
| E_pericallosal_L32: | 1600000 | 0.00080031 | 0.015668 | 0.00025468 | 1.2384e-13 | 80749317737.6506
| E_pericallosal_R228: | 1600000 | 0.00080031 | 0.015668 | 0.00025468 | 1.2384e-13 | 80749317737.6506
| E_pericallosal_precuneal_branch_T61_L34: | 1600000 | 0.00047713 | 0.054299 | 0.00016789 | 1.3796e-13 | 72486166298.7691
| E_pericallosal_precuneal_branch_T125_R230: | 1600000 | 0.00047713 | 0.054299 | 0.00016789 | 1.3796e-13 | 72486032804.0458
| E_pericallosal_L36: | 1600000 | 0.00080031 | 0.055751 | 0.00025468 | 4.4066e-13 | 22693450873.6811
| E_pericallosal_R232: | 1600000 | 0.00080031 | 0.055751 | 0.00025468 | 4.4066e-13 | 22693450873.6811
| E_anterior_cerebral_L38: | 1600000 | 0.00096504 | 0.02809 | 0.00029246 | 3.39e-13 | 29498843600.3985
| E_anterior_cerebral_R234: | 1600000 | 0.00096504 | 0.02809 | 0.00029246 | 3.3899e-13 | 29499053632.8202
| E_distal_medial_striate_T44_L40: | 1600000 | 0.00027251 | 0.012463 | 0.00010251 | 9.662e-15 | 1.035e+12
| E_distal_medial_striate_T109_R236: | 1600000 | 0.00027251 | 0.012463 | 0.00010251 | 9.662e-15 | 1.035e+12
| E_anterior_cerebral_L42: | 1600000 | 0.00096504 | 0.0011467 | 0.00029246 | 1.3838e-14 | 722627513111.9342
| E_anterior_cerebral_R238: | 1600000 | 0.00096504 | 0.0011473 | 0.00029246 | 1.3846e-14 | 722218120972.338
| E_anterior_communicating_C44: | 1600000 | 0.00065664 | 0.0056553 | 0.00021834 | 2.8798e-14 | 347242746770.0731
| E_anterior_cerebral_L110: | 1600000 | 0.00096504 | 0.010595 | 0.00029246 | 1.2786e-13 | 78208088336.6077
| E_anterior_cerebral_R46: | 1600000 | 0.00096504 | 0.010594 | 0.00029246 | 1.2786e-13 | 78212517507.6873
| E_internal_carotid_L112: | 1600000 | 0.0013284 | 0.0019697 | 0.00036353 | 4.988e-14 | 200482424390.5503
| E_internal_carotid_R48: | 1600000 | 0.0013284 | 0.0019696 | 0.00036353 | 4.9877e-14 | 200493621398.3352
| E_middle_cerebral_L114: | 1600000 | 0.0010413 | 0.0018223 | 0.00030868 | 2.6178e-14 | 382004975938.3071
| E_middle_cerebral_R52: | 1600000 | 0.0010413 | 0.0018223 | 0.00030868 | 2.6177e-14 | 382013361101.5015
| E_anterior_choroidal_T34_L116: | 1600000 | 0.00051961 | 0.025869 | 0.00018037 | 7.9012e-14 | 126563295240.5327
| E_anterior_choroidal_T98_R54: | 1600000 | 0.00051961 | 0.025869 | 0.00018037 | 7.9012e-14 | 126563295240.5327
| E_middle_cerebral_L118: | 1600000 | 0.0010413 | 0.028301 | 0.00030868 | 4.0654e-13 | 24597947322.9162
| E_middle_cerebral_R56: | 1600000 | 0.0010413 | 0.028301 | 0.00030868 | 4.0654e-13 | 24597686576.5045
| E_middle_cerebral_superior_terminal_branch_L120: | 1600000 | 0.0008772 | 0.0025116 | 0.0002728 | 2.4405e-14 | 409754387230.5002
| E_middle_cerebral_superior_terminal_branch_R58: | 1600000 | 0.0008772 | 0.0025116 | 0.0002728 | 2.4405e-14 | 409754387230.5002
| E_lateral_frontobasal_T45_L122: | 1600000 | 0.00038535 | 0.04328 | 0.00013967 | 6.963e-14 | 143616174435.9644
| E_lateral_frontobasal_T110_R60: | 1600000 | 0.00038535 | 0.04328 | 0.00013967 | 6.963e-14 | 143615842609.4503
| E_middle_cerebral_superior_terminal_branch_L124: | 1600000 | 0.0008772 | 0.013309 | 0.0002728 | 1.2932e-13 | 77327513256.9059
| E_middle_cerebral_superior_terminal_branch_R62: | 1600000 | 0.0008772 | 0.013309 | 0.0002728 | 1.2932e-13 | 77328094273.6108
| E_prefrontal_T65_L126: | 1600000 | 0.00048099 | 0.10072 | 0.00016904 | 2.6038e-13 | 38405456143.4444
| E_prefrontal_T130_R64: | 1600000 | 0.00048099 | 0.10072 | 0.00016904 | 2.6038e-13 | 38405456143.4444
| E_middle_cerebral_superior_terminal_branch_L128: | 1600000 | 0.0008772 | 0.012255 | 0.0002728 | 1.1908e-13 | 83978752075.6822
| E_middle_cerebral_superior_terminal_branch_R66: | 1600000 | 0.0008772 | 0.012255 | 0.0002728 | 1.1908e-13 | 83978752075.6822
| E_artery_of_precentral_sulcus_T38_L130: | 1600000 | 0.00048099 | 0.0093565 | 0.00016904 | 2.4188e-14 | 413434548826.985
| E_artery_of_precentral_sulcus_T103_R68: | 1600000 | 0.00048099 | 0.0093565 | 0.00016904 | 2.4188e-14 | 413434106960.0676
| E_artery_of_central_sulcus_T36_L132: | 1600000 | 0.00048099 | 0.1065 | 0.00016904 | 2.7531e-13 | 36322867651.3751
| E_artery_of_central_sulcus_T101_R70: | 1600000 | 0.00048099 | 0.1065 | 0.00016904 | 2.7531e-13 | 36322867651.3751
| E_artery_of_precentral_sulcus_T38_L134: | 1600000 | 0.00048099 | 0.088192 | 0.00016904 | 2.2799e-13 | 43862499224.8276
| E_artery_of_precentral_sulcus_T103_R72: | 1600000 | 0.00048099 | 0.088192 | 0.00016904 | 2.2799e-13 | 43862449489.5353
| E_middle_cerebral_inferior_terminal_branch_L136: | 1600000 | 0.00081646 | 0.0014251 | 0.00025856 | 1.178e-14 | 848871998127.452
| E_middle_cerebral_inferior_terminal_branch_R74: | 1600000 | 0.00081646 | 0.0014252 | 0.00025856 | 1.1781e-14 | 848848172816.6624
| E_polar_temporal_T63_L138: | 1600000 | 0.00030989 | 0.021795 | 0.00011513 | 2.2123e-14 | 452010954194.4796
| E_polar_temporal_T127_R76: | 1600000 | 0.00030989 | 0.021795 | 0.00011513 | 2.2124e-14 | 452006806410.7446
| E_middle_cerebral_inferior_terminal_branch_L140: | 1600000 | 0.00081646 | 0.00093284 | 0.00025856 | 7.7111e-15 | 1.2968e+12
| E_middle_cerebral_inferior_terminal_branch_R78: | 1600000 | 0.00081646 | 0.00093284 | 0.00025856 | 7.7111e-15 | 1.2968e+12
| E_middle_cerebral_anterior_temporal_branch_T55_L142: | 1600000 | 0.00044256 | 0.026793 | 0.00015746 | 5.7918e-14 | 172656663575.4031
| E_middle_cerebral_anterior_temporal_branch_T119_R80: | 1600000 | 0.00044256 | 0.026794 | 0.00015746 | 5.792e-14 | 172651508529.5028
| E_middle_cerebral_inferior_terminal_branch_L144: | 1600000 | 0.00081646 | 0.02836 | 0.00025856 | 2.3443e-13 | 42656866278.4916
| E_middle_cerebral_inferior_terminal_branch_R82: | 1600000 | 0.00081646 | 0.02836 | 0.00025856 | 2.3443e-13 | 42656565455.3896
| E_middle_cerebral_middle_temporal_branch_T57_L146: | 1600000 | 0.00046174 | 0.030038 | 0.00016328 | 7.1122e-14 | 140603601690.8629
| E_middle_cerebral_middle_temporal_branch_T121_R84: | 1600000 | 0.00046174 | 0.030038 | 0.00016328 | 7.1121e-14 | 140605474040.1509
| E_middle_cerebral_inferior_terminal_branch_L148: | 1600000 | 0.00081646 | 0.018204 | 0.00025856 | 1.5048e-13 | 66453775315.2494
| E_middle_cerebral_inferior_terminal_branch_R86: | 1600000 | 0.00081646 | 0.018204 | 0.00025856 | 1.5048e-13 | 66454505412.0442
| E_artery_of_postcentral_sulcus_T37_L150: | 1600000 | 0.00048099 | 0.073648 | 0.00016904 | 1.9039e-13 | 52524556220.1691
| E_artery_of_postcentral_sulcus_T102_R88: | 1600000 | 0.00048099 | 0.073647 | 0.00016904 | 1.9039e-13 | 52524984135.6435
| E_middle_cerebral_inferior_terminal_branch_L152: | 1600000 | 0.00081646 | 0.0070881 | 0.00025856 | 5.8592e-14 | 170672841621.8466
| E_middle_cerebral_inferior_terminal_branch_R90: | 1600000 | 0.00081646 | 0.0070881 | 0.00025856 | 5.8592e-14 | 170672841621.8466
| E_middle_cerebral_posterior_temporal_branch_T58_L154: | 1600000 | 0.00050026 | 0.006921 | 0.00017473 | 1.9473e-14 | 513525819388.0888
| E_middle_cerebral_posterior_temporal_branch_T122_R92: | 1600000 | 0.00050026 | 0.006921 | 0.00017473 | 1.9473e-14 | 513526561374.4887
| E_middle_cerebral_posterior_temporo_occipital_branch_T59_L156: | 1600000 | 0.00050026 | 0.057368 | 0.00017473 | 1.6141e-13 | 61952708574.1396
| E_middle_cerebral_posterior_temporo_occipital_branch_T123_R94: | 1600000 | 0.00050026 | 0.057368 | 0.00017473 | 1.6141e-13 | 61952600582.3871
| E_middle_cerebral_posterior_temporal_branch_T58_L158: | 1600000 | 0.00050026 | 0.022665 | 0.00017473 | 6.3772e-14 | 156809226088.1435
| E_middle_cerebral_posterior_temporal_branch_T122_R96: | 1600000 | 0.00050026 | 0.022665 | 0.00017473 | 6.3772e-14 | 156809226088.1435
| E_middle_cerebral_inferior_terminal_branch_L160: | 1600000 | 0.00081646 | 0.0054968 | 0.00025856 | 4.5438e-14 | 220080384871.1702
| E_middle_cerebral_inferior_terminal_branch_R98: | 1600000 | 0.00081646 | 0.0054968 | 0.00025856 | 4.5438e-14 | 220080384871.1702
| E_anterior_parietal_T35_L162: | 1600000 | 0.00044256 | 0.06219 | 0.00015746 | 1.3443e-13 | 74385898855.784
| E_anterior_parietal_T100_R100: | 1600000 | 0.00044256 | 0.062189 | 0.00015746 | 1.3443e-13 | 74386736140.1592
| E_middle_cerebral_inferior_terminal_branch_L164: | 1600000 | 0.00081646 | 0.010544 | 0.00025856 | 8.7162e-14 | 114728620117.9199
| E_middle_cerebral_inferior_terminal_branch_R102: | 1600000 | 0.00081646 | 0.010544 | 0.00025856 | 8.7161e-14 | 114729708180.8555
| E_middle_cerebral_branch_to_angular_gyrus_T56_L166: | 1600000 | 0.00055849 | 0.010185 | 0.0001915 | 3.6384e-14 | 274842565017.3155
| E_middle_cerebral_branch_to_angular_gyrus_T120_R104: | 1600000 | 0.00055849 | 0.010185 | 0.0001915 | 3.6384e-14 | 274842565017.3155
| E_posterior_parietal_T64_L168: | 1600000 | 0.00051961 | 0.042951 | 0.00018037 | 1.3119e-13 | 76227931470.2181
| E_posterior_parietal_T129_R106: | 1600000 | 0.00051961 | 0.042951 | 0.00018037 | 1.3119e-13 | 76227931470.2181
| E_middle_cerebral_branch_to_angular_gyrus_T56_L170: | 1600000 | 0.00055849 | 0.041947 | 0.0001915 | 1.4985e-13 | 66734207441.0896
| E_middle_cerebral_branch_to_angular_gyrus_T120_R108: | 1600000 | 0.00055849 | 0.041947 | 0.0001915 | 1.4985e-13 | 66734048351.2572
| E_callosomarginal_L172: | 1600000 | 0.00062314 | 0.011331 | 0.00020937 | 5.1425e-14 | 194457752667.1527
| E_callosomarginal_R240: | 1600000 | 0.00062314 | 0.011331 | 0.00020937 | 5.1425e-14 | 194459468809.0336
| E_callosomarginal_intermediomedial_frontal_branch_T41_L174: | 1600000 | 0.00046559 | 0.034375 | 0.00016443 | 8.2853e-14 | 120695526006.8685
| E_callosomarginal_intermediomedial_frontal_branch_T106_R242: | 1600000 | 0.00046559 | 0.034375 | 0.00016443 | 8.2853e-14 | 120695526006.8685
| E_callosomarginal_L176: | 1600000 | 0.00062314 | 0.017295 | 0.00020937 | 7.8492e-14 | 127401804374.7422
| E_callosomarginal_R244: | 1600000 | 0.00062314 | 0.017295 | 0.00020937 | 7.8492e-14 | 127401804374.7422
| E_callosomarginal_posteromedial_frontal_branch_T43_L178: | 1600000 | 0.00052156 | 0.041927 | 0.00018094 | 1.291e-13 | 77456381957.1593
| E_callosomarginal_posteromedial_frontal_branch_T108_R246: | 1600000 | 0.00052156 | 0.041927 | 0.00018094 | 1.291e-13 | 77456566698.2139
| E_callosomarginal_L180: | 1600000 | 0.00062314 | 0.01392 | 0.00020937 | 6.3173e-14 | 158295355322.7806
| E_callosomarginal_R248: | 1600000 | 0.00062314 | 0.01392 | 0.00020937 | 6.3173e-14 | 158295355322.7806
| E_callosomarginal_cingular_branch_T40_L182: | 1600000 | 0.00047519 | 0.017503 | 0.00016731 | 4.4082e-14 | 226852042774.54
| E_callosomarginal_cingular_branch_T105_R250: | 1600000 | 0.00047519 | 0.017503 | 0.00016731 | 4.4082e-14 | 226852042774.54
| E_callosomarginal_L184: | 1600000 | 0.00062314 | 0.0049629 | 0.00020937 | 2.2524e-14 | 443978707585.0284
| E_callosomarginal_R252: | 1600000 | 0.00062314 | 0.0049629 | 0.00020937 | 2.2524e-14 | 443977812998.7288
| E_callosomarginal_paracentral_branch_T42_L186: | 1600000 | 0.00047519 | 0.042296 | 0.00016731 | 1.0653e-13 | 93874323447.7218
| E_callosomarginal_paracentral_branch_T107_R254: | 1600000 | 0.00047519 | 0.042296 | 0.00016731 | 1.0653e-13 | 93874323447.7218
| E_medial_occipital_L188: | 1600000 | 0.00079501 | 0.0049051 | 0.0002534 | 3.8196e-14 | 261807121228.8866
| E_medial_occipital_R256: | 1600000 | 0.00079501 | 0.0049047 | 0.0002534 | 3.8193e-14 | 261824736097.3619
| E_medial_occipital_occipitotemporal_branch_T52_L190: | 1600000 | 0.00034998 | 0.029836 | 0.00012833 | 3.9139e-14 | 255498940943.567
| E_medial_occipital_occipitotemporal_branch_T80_R258: | 1600000 | 0.00034998 | 0.029837 | 0.00012833 | 3.914e-14 | 255492946652.7074
| E_medial_occipital_L192: | 1600000 | 0.00079501 | 0.0089206 | 0.0002534 | 6.9465e-14 | 143956614688.9089
| E_medial_occipital_R260: | 1600000 | 0.00079501 | 0.0089207 | 0.0002534 | 6.9466e-14 | 143955807817.818
| E_medial_occipital_parieto_occipital_branch_T54_L194: | 1600000 | 0.0005 | 0.018899 | 0.00017465 | 5.3116e-14 | 188266757336.6935
| E_medial_occipital_parieto_occipital_branch_T118_R262: | 1600000 | 0.0005 | 0.018899 | 0.00017465 | 5.3117e-14 | 188264764979.9178
| E_medial_occipital_parietal_branch_T53_L196: | 1600000 | 0.000295 | 0.028017 | 0.00011014 | 2.5645e-14 | 389943267689.3085
| E_medial_occipital_parietal_branch_T81_R264: | 1600000 | 0.000295 | 0.028017 | 0.00011014 | 2.5645e-14 | 389941875874.8405
| E_medial_occipital_parieto_occipital_branch_T54_L198: | 1600000 | 0.0005 | 0.02338 | 0.00017465 | 6.5711e-14 | 152180570950.4651
| E_medial_occipital_parieto_occipital_branch_T118_R266: | 1600000 | 0.0005 | 0.02338 | 0.00017465 | 6.5711e-14 | 152180570950.4651
| E_medial_occipital_L200: | 1600000 | 0.00079501 | 0.012605 | 0.0002534 | 9.8155e-14 | 101879606829.5802
| E_medial_occipital_R268: | 1600000 | 0.00079501 | 0.012605 | 0.0002534 | 9.8155e-14 | 101879606829.5802
| E_medial_occipital_calcarine_branch_T51_L202: | 1600000 | 0.00034998 | 0.014767 | 0.00012833 | 1.9371e-14 | 516235345448.3882
| E_medial_occipital_calcarine_branch_T79_R270: | 1600000 | 0.00034998 | 0.014767 | 0.00012833 | 1.9371e-14 | 516231849505.8592